## BOM_200micron_r2
No. | Quantity | Comment | Designator | Footprint | Value | Manufacturer Part | Manufacturer | Supplier Part | Supplier
1 | 11 | 0.1uf | C15,C17,C19,C23,C24,C25,C26,C27,C28,C34,C41 | C0402 | 0.1uf
2 | 10 | 1uf | C16,C18,C20,C35,C36,C37,C38,C39,C40,C42 | C0402 | 1uf
3 | 2 | 18pf | C21,C22 | C0402 | 18pf
4 | 4 | LESD8D3.3CAT5G | D4,D5,D6,D7 | SOD-882_L1.0-W0.6-BI |  | LESD8D3.3CAT5G | LRC(乐山无线电) | C172409 | LCSC
5 | 2 | 200 | R21,R22 | R0402 | 200
6 | 4 | 5.1k | R23,R24,R32,R33 | R0402 | 5.1k
7 | 2 | 2.2k | R25,R26 | R0402 | 2.2k
8 | 6 | 10k | R27,R29,R35,R36,R37,R38 | R0402 | 10k
9 | 1 | F1C200S | U1 | QFN-88_L10.0-W10.0-P0.40-BL-EP6.75 |  | F1C200S | Allwinner(全志) | C2879851 | LCSC
10 | 1 | W25N01GVZEIG | U6 | WSON-8_L8.0-W6.10-P1.27-BL-EP |  | W25N01GVZEIG | Winbond(华邦) | C907680 | LCSC
11 | 1 | LESD5D5.0CT1G | U18 | SOD-523_L1.2-W0.8-LS1.6-BI |  | LESD5D5.0CT1G | KUU | C7433850 | LCSC
12 | 1 | XC6210B332MR | U19 | TSOT-23-5_L2.9-W1.6-P0.95-LS2.8-BR |  | XC6210B332MR | TOREX(特瑞仕) | C424705 | LCSC
13 | 1 | TLV71311PDBVR | U20 | SOT-23-5_L3.0-W1.7-P0.95-LS2.8-BL |  | TLV71311PDBVR | TI(德州仪器) | C205964 | LCSC
14 | 1 | TLV70225DBVR | U21 | SOT-23-5_L2.9-W1.6-P0.95-LS2.8-BR |  | TLV70225DBVR | TI(德州仪器) | C2877849 | LCSC
15 | 1 | 24MHz | U22 | CRYSTAL-SMD_4P-L2.0-W1.6-BL | 24MHz | ECS-240-12-37B-CKY-TR | ECS | C2450025 | LCSC
16 | 1 | HS20HS072RX | U23 | OLED-SMD_HS20HS072RX |  | HS20HS072RX | HS(汉昇) | C5329582 | LCSC
17 | 1 | PL2303GL | U28 | SOP-8_L4.9-W3.9-P1.27-LS6.0-BL |  | PL2303GL | PROLIFIC(旺玖) | C2905408 | LCSC
18 | 1 | ESP32-C6-MINI-1U-H4 | U31 | WIFIM-SMD_61P-L13.2-W12.5-P0.80 |  | ESP32-C6-MINI-1U-H4 | ESPRESSIF(乐鑫) | C20627095 | LCSC
19 | 2 | TYPE-C 16PIN 2MD(073) | USB2,USB3 | USB-C-SMD_TYPE-C-6PIN-2MD-073 |  | TYPE-C 16PIN 2MD(073) | SHOU HAN(首韩) | C2765186 | LCSC